## Рэлей
|  | Формула | Ед Изм | Значение
Скорость ИВ | Vi |  | m/s | 8 | 8 | 8 | 8 | 8 | 8 | 8 | 8 | 8 | 8 | 8 | 8 | 8 | 8 | 8 | 8 | 8
Скорость доски | Vs |  | m/s | 0 | 1 | 2 | 3 | 4 | 5 | 6 | 7 | 8 | 9 | 10 | 11 | 12 | 13 | 14 | 15 | 16
Скорость Вымп В | Va | =SQRT(E3^2+E4^2) | m/s | 8 | 8.0623 | 8.2462 | 8.544 | 8.9443 | 9.434 | 10 | 10.6301 | 11.3137 | 12.0416 | 12.8062 | 13.6015 | 14.4222 | 15.2643 | 16.1245 | 17 | 17.8885
Угол Вымп В | b | =90-DEGREES(ATAN(E4/E3)) | deg | 90 | 82.875 | 75.9638 | 69.444 | 63.4349 | 57.9946 | 53.1301 | 48.8141 | 45 | 41.6335 | 38.6598 | 36.0274 | 33.6901 | 31.6075 | 29.7449 | 28.0725 | 26.5651
Угол атаки паруса | A |  | deg | 20 | 20 | 20 | 20 | 20 | 20 | 20 | 20 | 20 | 20 | 20 | 20 | 20 | 20 | 20 | 20 | 20
Угол закрытия паруса | a | =E6-E7 | deg | 70 | 62.875 | 55.9638 | 49.444 | 43.4349 | 37.9946 | 33.1301 | 28.8141 | 25 | 21.6335 | 18.6598 | 16.0274 | 13.6901 | 11.6075 | 9.7449 | 8.0725 | 6.5651
Площадь паруса | S |  | m2 | 8 | 8 | 8 | 8 | 8 | 8 | 8 | 8 | 8 | 8 | 8 | 8 | 8 | 8 | 8 | 8 | 8
Коэф ПС | CL |  |  | 1.2 | 1.2 | 1.2 | 1.2 | 1.2 | 1.2 | 1.2 | 1.2 | 1.2 | 1.2 | 1.2 | 1.2 | 1.2 | 1.2 | 1.2 | 1.2 | 1.2
Коэф сопр | CD |  |  | 0.1 | 0.1 | 0.1 | 0.1 | 0.1 | 0.1 | 0.1 | 0.1 | 0.1 | 0.1 | 0.1 | 0.1 | 0.1 | 0.1 | 0.1 | 0.1 | 0.1
Плотность воздуха | p |  | kg/m3 | 1.2 | 1.2 | 1.2 | 1.2 | 1.2 | 1.2 | 1.2 | 1.2 | 1.2 | 1.2 | 1.2 | 1.2 | 1.2 | 1.2 | 1.2 | 1.2 | 1.2
ПС | L | =0.5*E5^2*E12*E9*E10 | N | 368.64 | 374.4 | 391.68 | 420.48 | 460.8 | 512.64 | 576 | 650.88 | 737.28 | 835.2 | 944.64 | 1065.6 | 1198.08 | 1342.08 | 1497.6 | 1664.64 | 1843.2
Сопротивление паруса | D | =0.5*E5^2*E12*E9*E11 | N | 30.72 | 31.2 | 32.64 | 35.04 | 38.4 | 42.72 | 48 | 54.24 | 61.44 | 69.6 | 78.72 | 88.8 | 99.84 | 111.84 | 124.8 | 138.72 | 153.6
Тяга | F | =E13*SIN(RADIANS(E6)) | N | 368.64 | 371.5088 | 379.9854 | 393.7077 | 412.152 | 434.7179 | 460.8 | 489.8371 | 521.3357 | 554.8767 | 590.1119 | 626.7558 | 664.5752 | 703.3807 | 743.0177 | 783.36 | 824.3041
Курсовое сопротивление паруса | Rs | =E14*COS(RADIANS(E6)) | N | 1.8811e-15 | 3.8699 | 7.9164 | 12.3034 | 17.173 | 22.6416 | 28.8 | 35.7173 | 43.4446 | 52.0197 | 61.47 | 71.8158 | 83.0719 | 95.2495 | 108.3567 | 122.4 | 137.384
|  |  |  | Speed | Thrust | Drag
|  |  |  | 0 | 368.64 | 1.8811e-15
|  |  |  | 1 | 371.5088 | 3.8699
|  |  |  | 2 | 379.9854 | 7.9164
|  |  |  | 3 | 393.7077 | 12.3034
|  |  |  | 4 | 412.152 | 17.173
|  |  |  | 5 | 434.7179 | 22.6416
|  |  |  | 6 | 460.8 | 28.8
|  |  |  | 7 | 489.8371 | 35.7173
|  |  |  | 8 | 521.3357 | 43.4446
|  |  |  | 9 | 554.8767 | 52.0197
|  |  |  | 10 | 590.1119 | 61.47
|  |  |  | 11 | 626.7558 | 71.8158
|  |  |  | 12 | 664.5752 | 83.0719
|  |  |  | 13 | 703.3807 | 95.2495
|  |  |  | 14 | 743.0177 | 108.3567
|  |  |  | 15 | 783.36 | 122.4
|  |  |  | 16 | 824.3041 | 137.384

## Алекс123
Vi | Vb | A | S | Fn | Ft | Fdn | Fd
8 | 0 | 14 | 8 | 74.3184 | 17.9792 | 0 | 0
8 | 1 | 14 | 8 | 74.3184 | 17.9792 | 1.1612 | 1.1267
8 | 2 | 14 | 8 | 74.3184 | 17.9792 | 4.6449 | 4.5069
8 | 3 | 14 | 8 | 74.3184 | 17.9792 | 10.451 | 10.1406
8 | 4 | 14 | 8 | 74.3184 | 17.9792 | 18.5796 | 18.0277
8 | 5 | 14 | 8 | 74.3184 | 17.9792 | 29.0306 | 28.1683
8 | 6 | 14 | 8 | 74.3184 | 17.9792 | 41.8041 | 40.5623
8 | 7 | 14 | 8 | 74.3184 | 17.9792 | 56.9 | 55.2099
8 | 8 | 14 | 8 | 74.3184 | 17.9792 | 74.3184 | 72.1108
8 | 9 | 14 | 8 | 74.3184 | 17.9792 | 94.0592 | 91.2653
8 | 10 | 14 | 8 | 74.3184 | 17.9792 | 116.1225 | 112.6732
8 | 11 | 14 | 8 | 74.3184 | 17.9792 | 140.5082 | 136.3345
8 | 12 | 14 | 8 | 74.3184 | 17.9792 | 167.2164 | 162.2494
8 | 13 | 14 | 8 | 74.3184 | 17.9792 | 196.247 | 190.4177